## 包件2（家具、窗帘）
寝室公寓床套装
序号 | 设备名称 | 技术参数 | 数量 | 单位 | 含税单价（元） | 含税小计（元） | 单价最高限价（元） | 图片
1 | 学生双层床 | 一、钢架床整体外形规格为：长度2000mm；高度1800mm；宽度900mm；外形尺寸±10mm，符合国家标准。1、床边立柱：人体接触面没有锐角，增加安全性，增加整体强度、抗弯性及美观性,立柱上下均采用ABS塑料脚套封口，防止钢材接触地面磨损及增加安全性（厚度不允许负偏离）。2、床横梁：选用优质轧钢板经成型机一次轧制而成，上方为平面，下方须带弧面防止头部碰撞，增加安全性，其正面设有≧两条加强筋，增加强度及抗弯性。4、侧短横梁：选用优质轧钢板经成型机一次轧制而成,下方为弧形，防止头部碰撞增加安全性，正面经模具压出≧2根加强筋增加其抗弯性及强度。5、扣件要求：双向卡紧设计，连接更稳固，外形美观，壁厚为2.0mm（外形尺寸允许正负偏离1mm,厚度不允许负偏离） 其他辅材要求：1）侧护栏：上横连采用25*25*0.9mm方管横向焊接在两根立柱上，竖管采用3根φ19*0.8mm圆管；2）前护栏：钢架部分采用φ22*1.0mm圆管焊接在床前横梁上；3）楼梯：支架采用25*25*1.0mm方管，踏步采用冷轧钢板冲压成型，表面带防滑纹路。4）蚊帐架：采用φ16*0.9mm圆管。5）床铺板 ：床板采用15mm杉木板，木材的粗视构造和显微结构应符合判定材种的木材结构特征（杉木板）钉板材料采用30*30mm实木木方，木方数量4根。 | 500 | 张 |  |  | 504.4
2 | 宿舍柜子（含宿舍书桌） | 包含3个凳子（配套三人书桌），六门木质储物柜子（长600mm，宽510mm，高2000mm），一个三人木质书桌（长1820mm，宽680mm，高760mm，含三人抽屉，木质书架长1820mm，宽280mm，高880mm）结构稳固、安装后不松动。 | 420 | 套 |  |  | 834.2
办公家具及学生课桌椅
序号 | 名称 | 技术参数 | 数量 | 单位
1.1课桌椅
1 | 课桌椅 | 整体规格尺寸 610×420×760mm 1.桌面尺寸：长 610mm×宽 420mm×厚 20mm（外观尺寸±2mm，材料厚度不允许负偏离），采用优质 木料 桌面靠胸部位置外弧，前边沿带文具槽，右上方设有杯座，其抗外力冲击强度更强，具有良好的抗吸湿性、抗酸碱腐蚀性、抗氧化性 外观人性化设计，美观大方，边缘平整圆滑，美观坚固。面板底部有强化承重之设计，镶入一根钢管，并与面板底部平齐，由螺丝锁定于面板底部（桌面颜色为蓝色）。 2.桌斗尺寸：外径尺寸 555mm×380mm×145mm±5mm ，采用 PP 料经注塑一次性成型，桌斗两侧各预留一个安装书包勾的孔位；桌斗底部采用镂空设计，既能防止夹伤手指，又能排水通风透气。外形美观，坚固耐用（桌斗颜色为蓝色）。 3.坐靠板：采用 PP 塑料一级新料一体射出成型，不得采用回收料生产，椅子座垫395mm×365mm,靠背 405mm×345mm ，质量要求；耐冲击，耐抗压，耐磨，达到环保要求，靠背中间带有透气孔设计，增加舒适感，靠背有手提设计，便于移动，使其免于侧弯、透气，根据学生脊椎和人体曲线造型设计（坐靠板颜色为蓝色）。（外观尺寸偏差范围允许±5mm,材料厚度不允许负偏离） 4.脚架表面采用稀硫酸除锈、除污处理，高温烤漆喷涂，不生锈、表面光滑、美观，桌子下方带铁质书斗（钢架部分颜色为米白色）； 5.桌、椅脚外管：60×30×1.2mm 优质椭圆焊管； 6.桌、椅支撑脚架：采用扁形 60×30×1.2mm 优质椭圆焊管脚架平放地面支撑； 7.桌、椅脚内管：49×20×1.2mm 优质椭圆焊管； 8.升降结构：螺丝升降，课桌升降范围 3- 12cm ，座椅升降范围 3- 12cm； 9.脚套：采用全新 ABS 注塑一次成型，采用无锐角设计、防滑、稳固，保证安全。 | 950 | 套 |  |  | 160
1.2报告厅桌椅
1 | 礼堂椅 | 1、背海棉：采用高密度热发泡PU定型海棉，厚度100mm。 2、座海棉：采用高密度热发泡PU定型海棉厚度120mm。 3、背内板：采用优质夹板经模具压弯成型。外型成弧型，美观大方，具有曲线美厚度9mm。 4、背胶壳：采用优质PP（聚丙烯）多元素复合材料经模具压铸成型,厚度3mm. 5、座胶壳：采用优质PP（聚丙烯）多元素复合材料经模具压铸成型，底部有吸引孔,厚度3mm。 6、回位功能：座内采用弹簧回位结构，不存在故障，持久耐用。 7、扶手面：采用实木扶手,厚度20mm. 8、面料：采用高级专用布料，抗污、防褪色. 9、写字板：采用14mm钢筋结构支架，面板采用高密度中纤板，外冷压防火面板，四周PU封边，15mm厚， 10.侧板：采用优质高密度中纤板复合材料经模具压注成型。 11、扶手架及站脚：采用优质钢板、钢管冲压、焊接成型，表面采用先进的除油除锈磷化处理，经环氧-聚酯粉未涂料静电喷涂，高温塑化处理，外观平整，不生锈，防腐蚀。 12、座椅外形：设计符合人体工程学原理，舒适度好。 13、地面固定：紧固螺丝：采用防锈静电喷涂内六角膨胀螺丝，不易生锈。 | 450 | 套 |  |  | 397.7
2 | 主席台 | 规格：1200*600*750mm 1.基材：采用优质E1级环保高密度纤维板； 2.面材：采用胡桃实木皮贴皮（厚度≥0.6mm），无节疤、腐朽、裂纹、虫眼、变色等缺陷；胡桃木皮：符合GB18584-2001《室内装饰装修材料木家具中有害物质限量》，甲醛释放量≤0.1mg/L。 3.油漆：采用优质油漆，漆面色泽美观、木纹纹理清晰，有害物质释放量应符合GB18581-2009标准,不变色、光滑、耐磨、手感好； 4.五金配件：采用优质连接件,具有安装快速，连接牢固等特点； 5.过线孔、话筒穿线孔等设计合理、使用方便； 6.桌面厚度≥80mm,桌脚厚度≥80mm，其它板材厚度≥18mm。 | 7 | 组 |  |  | 727.5
3 | 椅子 | 规格：常规 1.面料：选用优质西皮饰面(1.0mm厚)，皮面柔软舒适、光泽持久。西皮（人造革）：符合GB/T 16799-2018、HJ507-2009，GB/T 16799-2018-游离甲醛＜60mg/kg；挥发性有机物（VOC）≤10mg/kg；撕裂力＞20N；摩擦色牢度：干擦（500次）、碱性汗液（80次）、湿擦（250次）≥4级；耐光性≥5级；涂层粘着牢度＞3N/10mm；可萃取的重金属：铅、镉均未检出，耐折牢度（50000次）无裂纹；耐磨性（CS-10,500g，500r）无明显损伤、剥落；气味、感官要求检测合格HJ507-2009-PH。 2.海绵：采用优质高密度阻燃海绵，用抽纱或丝绒覆面，表面有防腐化和防变型保护膜，回弹性高，密度≥35kg/m3，回弹率≥35%。 3.椅架：选用优质橡胶木实木。橡胶木：符合GB/T 3324-2017 《木家具通用技术条件》、GB/T 29894-2013 《木材鉴别方法通则》、GB/T 18513-2001《中国主要进口木材名称》、GB/T 16734-1997《中国主要木材名称》、GB/T 18107-2017《红木》，木材含水率≤9%，甲醛释放量≤0.1mg/L,木材鉴别为橡胶木。 4.油漆：采用优质环保水性油漆。 | 10 | 把 |  |  | 485
4 | 演讲台 | 规格：680*520*1100mm 1.基材：采用优质E1级环保高密度纤维板； 2.面材：采用胡桃实木皮贴皮（厚度≥0.6mm），无节疤、腐朽、裂纹、虫眼、变色等缺陷；胡桃木皮：符合GB18584-2001《室内装饰装修材料木家具中有害物质限量》，甲醛释放量≤0.1mg/L。 3.油漆：采用优质油漆，漆面色泽美观、木纹纹理清晰，有害物质释放量应符合GB18581-2009标准,不变色、光滑、耐磨、手感好； 4.五金配件：采用优质连接件,具有安装快速，连接牢固等特点； 5.过线孔、话筒穿线孔等设计合理、使用方便； 6.桌面厚度≥80mm,桌脚厚度≥80mm，其它板材厚度≥18mm。 | 1 | 张 |  |  | 834.2
1.3办公家具
1.3.1老师办公家具
1 | 办公桌 | 规格1200*600*1100 1、框架采用挤压拉伸成型塑钢，受力主架壁厚≥1.5mm，其余框架壁厚≥1.2mm，铝材喷涂采用当前先进全自动喷涂设备，静电粉末喷涂，高温固化。 2、基材采用优质环保刨花板，甲醛释放量≤0.124mg/m³。达到国家环保标准，并经过防虫、防腐等化学处理。 3、面材采用三聚氰胺饰面人造板，需符合GB/T15102-2006浸渍胶膜纸饰面人造板标准要求，其中甲醛释放量≤0.05mg/m³， 4、采用环保热熔胶，符合国际E1级环保标准。 5、所有五金配件做防锈防腐处理。 | 120 | 张 |  |  | 698.4
2 | 办公椅 | 1、规格：常规 2、材质：优质透气网布，耐磨性强、透气性好，经过防火、防污、抗菌、抗静电、耐色牢度、抗强度等11项表面加工处理优质泡棉，高回弹性，耐用度高尼龙背框/TPR腰托，椭圆型钢管。 | 120 | 把 |  |  | 97
3 | 文件柜 | 850*390*1800 板材采用加厚优质冷轧板经裁剪柜体，冲压，焊接成型。采用环保磷化防锈处理，环保塑粉静电喷涂后成品。 | 23 | 个 |  |  | 562.6
1.3.2领导办公家具
1 | 办公桌 | 规格2000*1000*760，木皮饰面；基材采用优质绿色环保（E2级）高密度中纤维板，经过防虫、防腐等处理，各项技术指标均达到国际标准。木材经防虫、防潮、防腐，油漆采用国家环保油漆，对人体无任何伤害、无污染而且亮、哑层次分明，手感好；表面无颗粒、气泡、渣点。胶水采用绿色环保胶水。 | 3 | 张 |  |  | 1804
2 | 文件柜 | 850*390*1800 板材采用加厚优质冷轧板经裁剪柜体，冲压，焊接成型。采用环保磷化防锈处理，环保塑粉静电喷涂后成品。 | 4 | 张 |  |  | 562.6
3 | 办公椅 | 采用西皮制作,经液态浸色及防潮、防污等工艺处理,表面柔软舒适,抗张强度≥10N/MM，撕裂强度≥30N/MM；断裂伸长率≤80%,光泽持久性；高密度发泡阻燃海绵各坐垫采用45Kg/m3发泡高密度高回弹优质PU泡绵，软硬适中，回弹性能好，不变形，加强型实木脚架，经蒸汽式烘干脱脂处理，含水率≤10%，表面纹理均匀清晰，颜色一致 | 3 | 张 |  |  | 252.2
4 | 沙发+茶几 | 3人沙发+茶几：常规 1、面料：采用优质环保西皮，经防虫、防腐、分层、鞣制等数十道专业工序处理，耐磨性强、透气性好。 2、海棉：高密度海棉，阻燃处理（CM成型座棉），密度35kg/m3以上，表面是50密度海绵，坐感舒适，回弹力好，抗压性强 3、框架：框架主体采用榫结构，保证沙发结构稳固；采用优质木种，不易变形干裂，纹理清晰，油漆效果好。 4、打底：采用优质高弹力蛇形弹簧和弹性绷带的交叉网编结构，具有优良的承载能力和弹性均衡性能； 5、胶水：环保热熔胶，粘接性能好、抗吸塑性能强、环保型高温胶。 6、优质不锈钢沙发脚 7、整款沙发美观大方，现代感强，甲醛释放量符合国标。 茶几：1200*600*480 1、基材：采用E1级中密度纤维板、经过防虫、防腐等化学处理，所有木材干燥≤9%的含水率； 2、面料：优质天然实木木皮，厚度≥0.6mm；无节疤、腐朽、裂纹、虫眼、夹皮、变色等缺陷，同一件产品的木皮必须文理协调一致，无色差，明显接缝不超过2处。 3、油漆：高级环保聚酯漆，游离甲醛含量≤100，采用五底三面的六道以上油漆涂装工艺，油漆硬度≥2H，耐热性要求放100度开水无烫痕；表面细小颗粒每平方米不超过2个点，木纹纹理清晰，无发白，留挂及明显划伤，色泽均匀。 4、胶水：环保胶水，粘合力强，不开裂。 | 2 | 套 |  |  | 2289.2
1.5校园广播
1 | 储物柜 | 金属材质厚度：1mm 柜锁类型：钥匙锁 主体材质：钢 是否可定制：可定制 柜门类型：平开门 柜门材质：钢 九门柜参考尺寸：1000mm*900mm*400mm | 2 | 套 |  |  | 1164
2 | 两联操作台 | 材质采用E1级防火板桌面/高强度冷轧钢桌体，宽度800mm/联；两侧板厚度50mm，总高度950mm，深度950mm，支持定制，含座椅 | 1 | 套 |  |  | 2580.2
1.6消防控制室
1 | 储物柜 | 金属材质厚度：1mm 柜锁类型：钥匙锁 主体材质：钢 是否可定制：可定制 柜门类型：平开门 柜门材质：钢 九门柜参考尺寸：1000mm*900mm*400mm | 2 | 套 |  |  | 1164
2 | 两联操作台 | 材质采用E1级防火板桌面/高强度冷轧钢桌体，宽度800mm/联；两侧板厚度50mm，总高度950mm，深度950mm，支持定制，含座椅 | 1 | 套 |  |  | 2580.2
4 | 讲台 | 1.讲台结构：木结构部分均采用E0级木质板材结构，甲醛释放量≤0.05mg/m³，桌面防静电。 2.讲台尺寸及外观：（长×宽×高）≥ 约1100mm× 约550mm× 约900mm，讲台三面环抱式设计，根据人体力学设计，讲台桌面高度合适老师放置教学用品，讲台产品外观桌面平整，悬浮式设计，边缘光滑，无棱角处理，保护师生安全。 3.悬浮式设计，减少受潮和磨损，底座木板不与地面直接接触，讲台具有≥4个支撑脚，可用地钉固定。 4.讲台台面有效置物面积≥6张A4纸平铺等效面积，设置有收纳抽屉和隔板 ,提供更充裕的常用教具、资料收纳空间。 5.讲台使用螺栓、螺钉拼装连接，无法在没有工具的情况下拆除，防止非必要情况下无关人员对讲台的拆卸操作 | 48 | 套 |  |  | 834.2
序号 | 设备名称 | 质量标准及性能要求 | 数量 | 单位 |  |  |  | 备注
1 | 窗帘布 | 遮光窗帘 | 2000 | 米 |  |  | 77.6
询价书收悉，我单位认真阅知、理解并全面接受询价书的各项要求，报价如下：
价款总计（元）
总最高限价（元） |  | 1270748.9
以上价格包含为运输、装卸、安装、二次送检、一年质保期、开票含税13%等费用。 如贵单位接受我单位报价，本响应文件及贵单位询价书将共同构成对我单位的约束，我单位将全面履行责任。 我单位理解：贵单位不一定接受我单位报价，也无须向我单位解释不接受的原因。 单位（公章） 年 月 日