## 包件3（空调及空气能）
空调及空气能设备
序号 | 名称 | 技术参数 | 数量 | 单位 | 单价最高限价/台（元） | 报价（含税单价/台/元） | 报价（含税小计/元）
(一)空调及宿舍空气能
1 | 多媒体教室空调 | 1、3匹柜机 冷暖两用、220V 、能效等级二级或一级，有3C认证、节能认证证书和权威认证机构出具的≥10星售后服务体系认证证书或证明文件 2、全年能源消耗效率 APF≥4.19 3、额定制冷量≥7200W 4、额定制热量≥9600W 5、额定制冷功率≤2080W 6、额定制热功率≤3100W(不含电辅加热) 7、电辅加热功率≤2600W 8、循环风量≥1200m³/h 9、空调内机噪音最小档≤34dB(A) 10、空调外机噪音最大档≤66dB(A) 11、签订合同前需提供制造商出具的售后服务承诺函承诺6年免费保修和产品参数确认函（加盖制造商商公章） | 96 | 台 | 5334
2 | 综合楼一楼办公室空调 | 1、1.5匹挂机 冷暖两用、220V 、能效等级一级，有节能认证证书和权威认证机构出具的≥10星售后服务体系认证证书或证明文件 2、全年能源消耗效率 APF≥5.20 3、额定制冷量≥3510W 4、额定制热量≥4800W 5、额定制冷功率≤860W 6、额定制热功率≤1200W(不含电辅加热) 7、电辅加热功率≤1100W 8、循环风量≥710m³/h 9、空调内机噪音最小档≤21dB(A) 10、空调外机噪音最大档≤55dB(A) 11、签订合同前需提供制造商出具的售后服务承诺函承诺6年免费保修和产品参数确认函（加盖制造商商公章） | 6 | 台 | 2134
3 | 宿舍空调 | 1、1.5匹挂机 冷暖两用、220V 、能效等级一级，有节能认证证书和权威认证机构出具的≥10星售后服务体系认证证书或证明文件 2、全年能源消耗效率 APF≥5.20 3、额定制冷量≥3510W 4、额定制热量≥4800W 5、额定制冷功率≤860W 6、额定制热功率≤1200W(不含电辅加热) 7、电辅加热功率≤1100W 8、循环风量≥710m³/h 9、空调内机噪音最小档≤21dB(A) 10、空调外机噪音最大档≤55dB(A) 11、签订合同前需提供制造商出具的售后服务承诺函承诺6年免费保修和产品参数确认函（加盖制造商商公章） | 160 | 台 | 2134
4 | 多功能教室空调 | 1、3匹柜机 冷暖两用、220V 、能效等级二级或一级，有节能认证证书和权威认证机构出具的≥10星售后服务体系认证证书或证明文件 2、全年能源消耗效率 APF≥4.19 3、额定制冷量≥7200W 4、额定制热量≥9600W 5、额定制冷功率≤2080W 6、额定制热功率≤3100W(不含电辅加热) 7、电辅加热功率≤2600W 8、循环风量≥1200m³/h 9、空调内机噪音最小档≤34dB(A) 10、空调外机噪音最大档≤66dB(A) 11、签订合同前需提供制造商出具的售后服务承诺函承诺6年免费保修和产品参数确认函（加盖制造商商公章） | 15 | 台 | 5334
5 | 食堂包间空调 | 3P，立式冷暖型分体空调，制冷量:7.2KW/制热量:8.0KW，能效等级二级或一级，有节能认证证书和权威认证机构出具的≥10星售后服务体系认证证书或证明文件，签订合同前需提供制造商出具的售后服务承诺函承诺6年免费保修和产品参数确认函（加盖制造商商公章） | 2 | 台 | 5334
6 | 商用空气能热水机（宿舍） | 1、≥15匹空气能热水机、商用、380V 、能效等级一级，有节能认证证书和权威认证机构出具的≥10星售后服务体系认证证书或证明文件 2、全年能源消耗效率COP:≥4.66 3、额定制热量≥55KW 4、额定制热功率≤18.01KW(不含电辅加热) 5、额定循环水流量≥9.5m³/h 6、名义产水量≥847L/h 7、噪音≤68dB(A) 8、签订合同前需提供制造商出具的售后服务承诺函承诺2年免费保修和产品参数确认函（加盖制造商商公章） | 4 | 台 | 31229
(二)工程材料及安装
1 | 连接铜管 | Φ6.35 | 400 | m | 63
2 | 连接铜管 | Φ9.52 | 400 | m | 72.75
3 | 连接铜管 | Φ50 | 40 | m | 106.7
4 | 连接铜管 | Φ22 | 40 | m | 87.3
5 | 橡塑保温棉 | Φ6 x 9mm，Φ13 x 9mm | 800 | m | 2.9
6 | 信号线 | 国标BVR2.5 mm²多股铜芯软线 | 1000 | m | 5.82
7 | 包扎带 | PVC材质，防水防晒，韧性好，拉伸度好，耐老化 | 900 | m | 1.94
8 | 空调支架 | 不锈钢空调专用支架 | 279 | 个 | 43.65
9 | 专业钻空调洞 | 专业施工队伍 | 279 | 个 | 33.95
10 | 空气能热水机动力电缆线 | YJV4x25平方+1*16 | 100 | m | 160
11 | 空气能安装人工费 | 专业安装团队 | 4 | 台 | 1455
12 | 空气能热水机吊机吊装费 | 专业吊装团队 | 4 | 台 | 1455
13 | 不锈钢保温水箱 | 规格：4m*3.5m*1.5m，不锈钢水箱内胆SUS304ba不锈钢，底2.0㎜厚度，顶1.0mm厚度，50mm冰箱工艺发泡保温，导热系数小于0.022;闭孔率符合国标≥91%，压缩强度大于170KPa；阻燃系数达到B2级标准，平均燃烧时间小于22/S，平均燃烧范围小于35/㎜ | 2 | 台 | 15714
14 | 热水循环泵 | 额定流量10立方，扬程15-18米，离心式 | 4 | 个 | 2192
15 | 热水增压泵 | 额定流量15立方，扬程30米，离心式 | 2 | 个 | 3870
16 | 压力开关 | RQ1.0-2.5bar | 2 | 个 | 407
17 | 热水管 | DN25-DN50 | 1 | 项 | 1940
18 | 活接弯头直接 | DN25-DN40 | 1 | 项 | 776
19 | 外牙直接 | DN25 | 16 | 个 | 33.95
20 | 外牙直接 | DN20 | 32 | 个 | 29.1
21 | 过滤器 | DN32 | 4 | 个 | 58.2
22 | 电磁阀 | DN25 | 4 | 个 | 174.6
23 | 球阀 | DN25 | 4 | 个 | 33.95
24 | 系统控制柜 | 不锈钢 | 2 | 个 | 194
25 | 空气开关 | 63A | 2 | 个 | 77.6
26 | 空气开关 | 32A | 4 | 个 | 58.2
27 | 总电源电缆 | 1.5mm²-4mm² | 1 | 批 | 970
28 | 线管及附件 | PVC材质，防水防晒，韧性好，拉伸度好，耐老化 | 1 | 批 | 485
29 | 设备防雨棚 | 自制 | 6 | 个 | 194
30 | 减震垫 | 橡胶 | 16 | 个 | 48.5
询价书收悉，我单位认真阅知、理解并全面接受询价书的各项要求，报价如下：
价款总计（元）
总最高限价（元） | 1136401
整机为全新未使用过产品，拒绝使用翻新机组。高空作业费包含在空调报价中，不另计取。为确保报价的准确性，报价单位可在报价前往现场进行勘察。
以上价格包含为运输及风险、装卸、安装、吊装费、高空作业费、完成空调、空气能安装一切相关工程内容及材料费用、高空作业费、二次送检、六年质保期、开票含税13%等费用。材料需满足质量要求，采购方不再另行支付其他费用。 如贵单位接受我单位报价，本响应文件及贵单位询价书将共同构成对我单位的约束，我单位将全面履行责任。 我单位理解：贵单位不一定接受我单位报价，也无须向我单位解释不接受的原因。 单位（公章） 年 月 日