## 包件4（厨具）
厨房设备
序号 | 名称 | 数量 | 单位 | 技术参数 | 单价最高限价/台（元） | 报价（含税单价/台/元） | 报价（含税小计/元） | 图片仅供参考
食堂餐桌
1 | 全不锈钢八人位快餐桌 | 128 | 个 | 2000mm*600mm*750mm 1、面板采用优质不锈钢1.0mm制作，衬底为18mm防潮防火板; 2、钢架采用不锈钢钢管50*50*1.38高频焊接; 3、外观要求:管材无裂缝、叠缝;外露管口端面封闭;焊接处无脱焊、虚焊、焊穿、焊接处无夹渣、气孔、纹均匀;焊瘤、焊丝头、咬边、飞溅;焊疤表面波均匀 4、凳面采用800*220mm长条形全不锈钢不锈钢1.0mm制作，凳面高复350mm; | 659
主、副食库
1 | 米面架 | 4 | 台 | 长≥1000mm，宽≥500mm，高≥150mm 说明：采用优质 SUS304 不锈钢管，栅格管：1.0mm*38mm*25mm；立柱主管：1.0mm38mm*38mm； | 582
2 | 平板车 | 2 | 台 | 长600mm-800mm，宽500mm-600mm，高800mm-900mm 说明：采用 SUS304不锈钢磨砂板 托板厚度：1.0mm，车推手：δ 1.0mm*38mm 不锈钢管； 脚设置载重万向轮。 | 630
3 | 四层平板货架 | 4 | 台 | 1200mm*500mm*1500mm 说明：采用优质SUS304不锈钢板 层板厚 1.2mm 不锈钢，加强筋厚 1.0mmU型不锈钢。 脚管用φ 38mm 厚 1.0mm 不锈钢，配可调重力子弹脚。 | 1406
主厨间
1 | 电磁单头大锅灶 | 2 | 台 | 长≥1000mm,宽≥1100mm,高800mm 1.采用 SUS不锈钢板，台面 1.0mm 不锈钢板，侧板 1.0mm 不锈钢板，IPX4 标准防水设计，四面可直接喷淋。 2.耐高温阻燃线圈盘支架设计，实现锅体均匀加热。 3.锅具各维度的立体空间加热，实现了加热区域的最大化。 4.锅具防干烧、线盘高温保护，超温保护更灵敏。 5.流线型线圈盘散热风道，散热更充分，机器寿命更长。 6.全密封显示盒设计，双重防水防油烟，显示更可靠耐用。 7.智能故障代码显示，维修操作更加快捷。 8.高标准防漏电处理加特有防静电设计，漏电静电安全无忧。 9.风机延时 2 分钟关断，散热彻底，延长机芯寿命。 10.锅具、背板可拆卸式设计，便于维护更换和运输安装，配可调节式炉脚，更加人性化。 11.具有“三防”设计：防水、防油、防虫功能。 12.八档火力控制，火候精确控制。 13、依据GB/T 10125-2021技术要求，防腐蚀等级≥户内1级，具有防腐蚀等级证书或相应的第三方检测报告 | 5490
2 | 电磁单头单尾小炒灶 | 2 | 台 | 1100mm*1100mm*800mm 1.采用 SUS不锈钢板，台面 1.0mm 不锈钢板，侧板 1.0mm 不锈钢板，IPX4 标准防水设计，四面可直接喷淋。 2.耐高温阻燃线圈盘支架设计，实现锅体均匀加热。 3.锅具各维度的立体空间加热，实现了加热区域的最大化。 4.锅具防干烧、线盘高温保护，超温保护更灵敏。 5.流线型线圈盘散热风道，散热更充分，机器寿命更长。 6.全密封显示盒设计，双重防水防油烟，显示更可靠耐用。 7.智能故障代码显示，维修操作更加快捷。 8.高标准防漏电处理加特有防静电设计，漏电静电安全无忧。 9.风机延时 2 分钟关断，散热彻底，延长机芯寿命。 10.锅具、背板可拆卸式设计，便于维护更换和运输安装，配可调节式炉脚，更加人性化。 11.具有“三防”设计：防水、防油、防虫功能。 12.八档火力控制，火候精确控制。 13、依据GB/T 10125-2021技术要求，防腐蚀等级≥户内1级，具有防腐蚀等级证书或相应的检测报告。 | 5490
3 | 电磁单头低汤炉 | 1 | 台 | 长≥650mm，宽≥700mm，高≥500mm 1.采用 SUS304 不锈钢板，台面 1.2mm 不锈钢板，侧板 1.0mm 不锈钢板，IPX4 标准防水设计，四面可直接喷淋。 2.耐高温阻燃线圈盘支架设计，实现锅体均匀加热。 3.锅具各维度的立体空间加热，实现了加热区域的最大化。 4.锅具防干烧、线盘高温保护，超温保护更灵敏。 5.流线型线圈盘散热风道，散热更充分，机器寿命更长。 6.全密封显示盒设计，双重防水防油烟，显示更可靠耐用。 7.智能故障代码显示，维修操作更加快捷。 8.高标准防漏电处理加特有防静电设计，漏电静电安全无忧。 9.风机延时 2 分钟关断，散热彻底，延长机芯寿命。 10.锅具、背板可拆卸式设计，便于维护更换和运输安装，配可调节式炉脚，更加人性化。 11.具有“三防”设计：防水、防油、防虫功能。 12.八档火力控制，火候精确控制。 13、依据GB/T 10125-2021技术要求，防腐蚀等级≥户内1级，具有防腐蚀等级证书或相应的第三方检测报告 | 5199
4 | 单门电蒸饭车 | 2 | 台 | 电压/功率：380V/12KW； 最大蒸饭量：米饭 36KG，面点 48KG，排骨 60-72KG； 舒服蒸汽压力 MPa：0.02； 蒸饭时间：35-50min； 1.优质不锈钢制作，豪华美观，清洁卫生； 2.整体发泡，保温、节能、环保； 3.新式嵌入式硅胶门封，密封卫生； 4.节水箱设计，蒸发速度更快； 5.缺水自动进水； 6.不锈钢电热管，高效节能； 7.铸钢脚轮，方便耐用。 8.依据GB/T 10125-2021技术要求，防腐蚀等级≥户内1级，具有防腐蚀等级证书或相应的第三方检测报告 | 3200
5 | 炉拼台 | 2 | 台 | 400mm*1100mm*800mm 说明：采用SUS304不锈钢磨砂板 1、面板采用δ1.0mm不锈钢板，和炉灶配合安装 2、前板、背板采用δ1.0mm不锈钢板。 | 600
6 | 双通工作台 | 2 | 台 | 1800mm*800mm*800mm 说 明：采用 SUS304不锈钢磨砂板 台 面：δ 1.2mm 不锈钢板 侧 板：δ 1.0mm 不锈钢板 层 板：δ 1.0mm 不锈钢板 门 板：δ 1.0mm 不锈钢板 台脚通：δ 1.0mm*38mm 不锈钢连子弹脚 支撑梁：不锈钢制作 | 4074
7 | 双层工作台 | 2 | 台 | 1800mm*800mm*800mm 说 明：采用 SUS304不锈钢磨砂板 台 面：δ 1.2mm不锈钢板 层 板：δ 1.0mm 不锈钢板 台脚通：δ 1.0mm*38mm 不锈钢连子弹脚 衬 板：δ 18mm 防潮板，且吸水厚度膨胀率不大于 6.7 加强筋：1.0mm 厚 U 型不锈钢 | 2134
8 | 四门高身雪柜 | 2 | 台 | 1200mm*730mm*1950mm 1、采用优质无磁不锈钢，造型美观、高雅、豪华； 2、符合出口标准优质门封条、圆边角门、门把手，自动回归铰链； 3、不锈钢门衬板和内箱底板均整体拉伸成型，内箱底板拐角处采用圆弧过渡易清洁无死角； 4、硬质聚胺酯整体发泡，超厚节能保温层，无氟环保； 5、品牌压缩机、电机，卷网冷凝器高效散热、全铜管蒸发器，制冷强劲，永不内漏； 6、名牌微电脑控制功能强大，操作简便、可靠。 7、温度范围：+4℃~-5℃/-3℃~-15℃ 8、能效等级二级或一级，有3C认证、节能认证证书 | 4811
9 | 双星水池 | 6 | 台 | 1200mm*700mm*800mm 说明：采用SUS304不锈钢磨砂板 1、台面采用δ1.0mm不锈钢板； 2、星盆斗采用δ1.0mm不锈钢机冲； 3、脚管采用1.0mmφ38不锈钢圆管； 4、横档采用1.0mmφ25不锈钢圆管； 5、调节脚采用全金属外包不锈钢子弹脚； 6、配星盆去水槽，隔渣板； | 1940
10 | 四层格栅菜架 | 4 | 台 | 1200mm*500mm*1500mm 说明：采用优质 SUS304不锈钢管，栅格管：1.0mm*38mm*25mm；立柱主管： 1.0mm38mm*38mm； 脚设置可调不锈钢子弹脚 | 834
11 | 洗地龙头 | 1 | 台 | ≥10M 蓝色重工软管，环氧敞开式卷盘，前板机水枪 流量：5.37 升/分钟 喉管自动回卷装置(棘轮系统，防锁死，棘轮保持放松)；可安装于墙壁、天花板或台柜下；配置喉管止动器，可调节； | 863
12 | 四门双温冰箱 | 2 | 台 | 1200mm*730mm*1950mm 说明：采用优质不锈钢磨砂板 1、整机内、外全钢，温度范围:-15℃～-6℃/-5℃～10℃ 2、制冷剂：R12，环保R141B高密度发泡保温材料 3、制冷形式：直冷 4、整机容量≥1.0m³ 5、内夹层为聚氨基甲酸酯发泡胶隔冷，装配磁性拉门 6、并四周有凝露管，防止跑冷，四周边装有一连续的磁性乙烯基门垫，活动脚轮。 7、能效等级二级或一级，有3C认证、节能认证证书 | 4365
荤菜/素菜、粗加工间
1 | 左带板水池 | 4 | 台 | 1200mm*700mm*800mm 说明：采用304优质不锈钢材料 1.台面：δ1.2mm不锈钢板； 2.台脚：δ1.0mm不锈钢圆管φ38mm及包钢调节脚组成； 3.池体：采用304不锈钢一次冲压成型池体，美观、结实、耐用； | 1338
2 | 大单星水池 | 4 | 台 | 1000mm*700mm*800mm 说 明：采用 SUS304不锈钢磨砂板、落水器及拦渣片 台 面：δ 1.2mm 不锈钢板 星 盆 兜：δ 1.0mm不锈钢板盆304深280mm。 台 脚 通：δ 1.0mm*φ 38mm 不锈钢连调节脚 横 脚 通：δ 25mm 不锈钢管 | 659
3 | 双星水池 | 4 | 台 | 1200mm*700mm*800mm 说明：采用SUS不锈钢磨砂板 1、台面采用304δ1.0mm不锈钢板； 2、星盆斗采用304δ1.0mm不锈钢机冲； 3、脚管采用1.0mmφ38不锈钢圆管； 4、横档采用1.0mmφ25不锈钢圆管； 5、调节脚采用全金属外包不锈钢子弹脚； 6、配星盆去水槽，隔渣板； | 931
4 | 四层格栅菜架 | 4 | 台 | 1200mm*500mm*1500mm 说明：采用优质 SUS304 不锈钢管，栅格管：1.0mm*38mm*25mm；立柱主管： 1.0mm38mm*38mm； 脚设置可调不锈钢子弹脚 | 834
5 | 绞切两用机 | 2 | 台 | 功率:1.5kW/220V；2、生产能力: 30～45kg/h。 | 2599
6 | 自动环保电热开水器 | 2 | 台 | 说明：1、采用自动进水断水装置，防干烧、有缺相过载保护、箱体有保温性能，配底座。 2、开水器内置溢流管.避免开水外溢烫伤； 3、采用全封闭设计优质食用级不锈钢内胆； 4、功率：12KW/380V。 | 1900
7 | 洗地龙头 | 1 | 台 | 10M 蓝色重工软管，环氧敞开式卷盘，前板机水枪 流量：5.37 升/分钟 喉管自动回卷装置(棘轮系统，防锁死，棘轮保持放松)；可安装于墙壁、天花板或台柜下；配置喉管止动器，可调节； | 863
8 | 刀具消毒柜 | 1 | 台 | 整体采用加厚不锈钢；最大功率：700W 消毒时间：设备运行30分钟左右即可关闭设备； 采用臭氧紫外线灯管，臭氧紫外线双杀菌，扔臭氧对人体没有危害，对于紫外线照射不到的范围，臭氧能深入杀菌，保证杀菌消毒效果。依据GB/T 10125-2021技术要求，防腐蚀等级≥户内1级，具有防腐蚀等级证书或相应的第三方检测报告 | 3492
面点间
1 | 多功能搅拌机 | 1 | 台 | 料桶容量：≥25L 搅拌轴转速：360/166/100RPM 额定电压：220V/3~380V 额定频率：50HZ 额定输入功率：1.25KW 功能：搅拌、打蛋、和面 | 2599
2 | 和面机 | 1 | 台 | 功率：2.5KW 和面量：≥25kg 电压220V | 3259
3 | 压面机 | 1 | 台 | 1、生产能力：25-30Kg/h； 2、全不锈钢外壳配1.5mm切面机刀组，有3mm、5mm规格刀组可选。 | 3133
4 | 单星水池 | 1 | 台 | 700mm*700mm*800mm 说明：采用SUS304不锈钢板 1、台面采用δ1.2mm不锈钢板； 2、星盆斗采用δ1.0mm不锈钢机冲； 3、脚管采用1.0mmφ38不锈钢圆管； 4、横档采用1.0mmφ25不锈钢圆管； 5、调节脚采用全金属外包不锈钢子弹脚； 6、配星盆去水槽，隔渣板。 | 659
5 | 面粉车 | 1 | 台 | 长≥500mm，宽≥500mm，高≥500mm 说明：采用SUS304不锈钢磨砂板 厚度：1.2mm；设置不锈钢推拉手，脚设置可移动万向轮脚。 | 600
6 | 单通工作柜 | 1 | 台 | 1800mm*800mm*800mm 说明：采用优质SUS304不锈钢磨砂板 1、台面采用δ1.2mm不锈钢板、底夹15mm高密度板； 2、层板、底板采用δ1.0mm不锈钢板； 3、侧板采用δ1.0mm不锈钢板，门采用δ1.0mm不锈钢板； 4、柜 脚：δ1.5mm×国标 51mm 全不锈钢重力脚/调节脚，该产品所使用的不锈钢原材料满足≥24h 中性盐雾试验； 5、门采轨道式推门。 6、门拉手为原门侧槽式压出，可不用工具即可卸下，方便清洗及调校位置。 | 853
7 | 木案工作台 | 1 | 台 | 1800mm*800mm*800mm 材质说明：采用不锈钢磨砂板 1.台面：采用松木面板 2.底层框架：δ1.0mm不锈钢方管； | 1067
8 | 电三层六盘烤箱 | 1 | 台 | 1200说明：功率 : 19.2kW 电压 : 3~380kW | 6479
9 | 双门发酵柜 | 1 | 台 | 说明：不锈钢机身，温湿双控，一体式水箱，电压：220V，功率3800W | 2134
10 | 蒸笼架 | 2 | 套 | 定制蒸笼架 | 562
11 | 售卖台 | 36 | 米 | 定制不锈钢售卖台 | 698
收货区
1 | 地磅 | 1 | 台 | 规格：300KG 秤体防尘、防水性能好（IP66） Σ - A/D 转换技术 内分辨率 1/500000，外分辨率 1/60000 多种累计功能 多种计数模式 设定值和设定数报警 键盘输入样本数 两种单重输入方式 简易校正功能 17 位 0.56 英寸 LCD 显示（LED 背光） | 310
2 | 电子桌秤 | 1 | 台 | 规格：30KG 具有计数、累加等功能 具有去皮、置零之功能 LED 液晶显示 具有计数报警及预置皮重功能 具有蓄电池，交直流两用 | 116
3 | 双层工作台 | 1 | 台 | 1800mm*800mm*800mm 说 明：采用 SUS304不锈钢磨砂板 台 面：δ 1.2mm不锈钢板 层 板：δ 1.0mm 不锈钢板 台脚通：δ 1.0mm*38mm 不锈钢连子弹脚 衬 板：δ 18mm 防潮板，且吸水厚度膨胀率不大于 6.7 加强筋：1.0mm 厚 U 型不锈钢 | 2134
消毒间/清洗间
1 | 大单星水池 | 2 | 台 | 1000mm*700mm*800mm 说 明：采用 SUS304不锈钢磨砂板、落水器及拦渣片 台 面：δ 1.2mm 不锈钢板 星 盆 兜：δ 1.0mm不锈钢板盆304深280mm。 台 脚 通：δ 1.0mm*φ 38mm 不锈钢连调节脚 横 脚 通：δ 25mm 不锈钢管 | 659
2 | 双星中带板水池 | 2 | 台 | 1500mm*700mm*800mm 说明：采用SUS不锈钢磨砂板 1、台面采用304δ1.0mm不锈钢板； 2、星盆斗采用304δ1.0mm不锈钢机冲； 3、脚管采用1.0mmφ38不锈钢圆管； 4、横档采用1.0mmφ25不锈钢圆管； 5、调节脚采用全金属外包不锈钢子弹脚； 6、配星盆去水槽，隔渣板； | 931
3 | 单孔收残台 | 2 | 台 | 700mm*700mm*800mm 说 明：采用 SUS304不锈钢磨砂板、落水器及拦渣片 台 面：δ 1.0mm不锈钢板 台 脚 通：δ 1.0mm*φ 38mm 不锈钢连调节脚 横 脚 通：δ 25mm 不锈钢管 | 640
4 | 电热开水器 | 2 | 台 | 说明：1、采用自动进水断水装置，防干烧、有缺相过载保护、箱体有保温性能，配底座。 2、开水器内置溢流管.避免开水外溢烫伤； 3、采用全封闭设计优质食用级不锈钢内胆； 4、功率：12KW/380V。 | 1629
5 | 筷子消毒车 | 6 | 台 | 采用SUS304不锈钢磨砂板；板厚：1.2mm，不锈钢推拉手，底部采用万向轮，配温控器，自动恒温；产品电压：220v；杀菌功率：20w；烘干功率：20w。依据GB/T 10125-2021技术要求，防腐蚀等级≥户内1级，具有防腐蚀等级证书或相应的第三方检测报告。 | 2716
打餐间、二次更衣、餐厅
1 | 挂墙洗手星盆 | 1 | 台 | 长≥400mm，宽≥400mm高≥400mm 说 明：采用 SUS304不锈钢磨砂板、落水器及拦渣片 台 面：δ 1.0mm不锈钢板 星 盆 兜：δ 1.0mm 不锈钢板 | 446
2 | 双层工作台带靠背 | 1 | 台 | 1800mm*700mm*800mm 说 明：采用 SUS304不锈钢磨砂板 台 面：δ 1.2mm不锈钢板 层 板：δ 1.0mm 不锈钢板 台脚通：δ 1.0mm*38mm 不锈钢连子弹脚 衬 板：δ 18mm 防潮板，且吸水厚度膨胀率不大于 6.7 加强筋：1.0mm 厚 U 型不锈钢 | 1416
3 | 单星水池 | 2 | 台 | 700mm*700mm*800mm 说 明：采用 SUS304不锈钢磨砂板、落水器及拦渣片 台 面：δ 1.2mm不锈钢板 星 盆 兜：δ 1.0mm不锈钢板盆深280mm。 台 脚 通：δ 1.0mm*φ 38mm 不锈钢连调节脚 横 脚 通：δ 25mm 不锈钢管 | 659
4 | 四格保温售卖台 | 2 | 台 | 1500mm*700mm*800mm 说 明：采用 SUS304不锈钢磨砂板 保温池：δ 1.0mm 不锈钢板，前台整体为不锈钢封板，厚 1.0mm电热恒温自动控制,水热式.电量:2KW/1PH/220V. 配 1/1GN 盆 4 个,台脚通：δ 1.0mm*38mm 不锈钢连子弹脚 依据GB/T 10125-2021技术要求，防腐蚀等级≥户内1级，具有防腐蚀等级证书或相应的第三方检测报告 | 4074
5 | 高身储物柜 | 2 | 台 | 1200mm*500mm*1800mm 说 明：采用 SUS304不锈钢磨砂板 柜 身：δ 1.2mm 不锈钢板 侧 板：δ 1.0mm 不锈钢板 门 板：δ 1.0mm 不锈钢板 层 板：δ 1.0mm 不锈钢板 台脚通：δ 1.0mm*51mm 不锈钢连子弹脚 | 3569
6 | 单门留样陈列柜 | 1 | 台 | ≥218L 说明: 蒸发器为全铜管制作；柜体为全不锈钢 四面制冷 台面加厚；自动回归门；保温层用聚安脂一次性发泡成型；冷藏温度：0℃～10℃。 能效等级二级或一级，有3C认证、节能认证证书 | 1338
7 | 双层工作台 | 1 | 台 | 1800mm*800mm*800mm 说 明：采用 SUS304不锈钢磨砂板 台 面：δ 1.2mm不锈钢板 层 板：δ 1.0mm 不锈钢板 台脚通：δ 1.0mm*38mm 不锈钢连子弹脚 衬 板：δ 18mm 防潮板，且吸水厚度膨胀率不大于 6.7 加强筋：1.0mm 厚 U 型不锈钢 | 2134
8 | 保温汤/饭车 | 2 | 台 | 800mm*800mm*800mm 说明：采用 SUS不锈钢磨砂板 外壳：厚 1.0mm 水热式， 恒温自动控制，配圆桶厚度2.0mm 设置不锈钢推拉手，底部采用载重万向轮， 电量:2KW/1PH/220V. | 2066
其他
1 | 公共洗手池 | 2 | 台 | 说明：采用优质 304 不锈钢板制作； 1.台面采用δ 1.0mm 不锈钢板磨砂板； 2.星盆斗采用δ 1.0mm 不锈钢,带不锈钢下水器； 3.管脚采用δ 1.0mm48 不锈钢圆管； 4.横档采用δ 1.0mm25 不锈钢圆管； 5.调节脚采用金属外包不锈钢子弹脚。 | 1900
2 | 双孔收残台 | 2 | 台 | 长≥1200mm，宽700mm，高800mm 说 明：采用 SUS304不锈钢磨砂板、落水器及拦渣片 台 面：δ 1.0mm不锈钢板 台 脚 通：δ 1.0mm*φ 38mm 不锈钢连调节脚 横 脚 通：δ 25mm 不锈钢管 | 1193
3 | 灭蝇灯 | 4 | 台 | 输入电压：220V 50Hz 电网电压：交流 4500V-5000V 电网电流：连续 10-15mA 采用飞利浦T8紫外光诱虫灯管作光源 采用1.0-1.5mm厚度铝型材构成，铝材表面经电化处理，镀层10-15秒。 | 116
4 | 紫外线消毒灯 | 16 | 台 | 管径:26mm 灯头:G13 长度1200:mm 寿命:9000H 紫外线强度:145μW/cm2 | 77
5 | 优质冷水龙头 | 20 | 个 |  | 34
6 | 软管 | 40 | 根 |  | 15
7 | 优质钢丝下水管 | 20 | 米 |  | 11
排烟系统
序号 | 产品名称 | 数量 | 单位 | 技术参数 | 单价 |  |  | 图片仅供参考
1 | 不锈钢油网式烟罩 | 9.6 | 米 | 烟罩壳体采用优质不锈钢板，￡=1.0mm。 支撑梁：不锈钢方管制作 配不锈钢接油杯，分布于每 1000 毫米距离。 | 989
2 | 淲油网 | 20 | 块 | 说明：采用不锈钢磨砂板 1.0mm厚 | 116
3 | 不锈钢集烟管 | 36 | ㎡ | 说明：采用不锈钢磨砂板 1.0mm厚 | 252
4 | 不锈钢排烟管 | 60 | ㎡ | 说明：采用不锈钢磨砂板 1.0mm厚 | 252
5 | 低噪音柜式离心通风机 | 2 | 台 | 5.5KW／380V 1、采用双吸式进风结构、风量大。整机可全拆件运输、装卸 2、采用多翼式叶轮结构，叶片曲线及装配角度，是在气动力学和气动声学原理的基础上设计，并经反复研制而成、因此使叶轮具有良好的气动性能；再经严格的平衡校正、运转平稳、噪声低、振动小。 3、蜗舌采用新的消声结构，从而降低了整机噪声。 4、轴承全部采用外球面滚动轴承。 5、风机外壳及叶片均采用优质镀锌板钢板制造成全封闭形式、造型美观、新颖、在户内个使用增具有良好的保护作用。 | 6479
6 | 低空油烟净化器 | 2 | 台 | ≥12000M³/H 1、箱体内外：采用优质不锈钢板、模具冲压一次成型制作而成，不锈钢厚度为 1.0mm，对内部配件保护更加严密，抗压、防水、防尘等能力更强，适合安装在室内和室外，相比于烤漆机箱更耐腐蚀。 2、电场采用加厚合金铝通过自动冲压、剪切成型，不存在任何毛刺；一次性冲压电场具有更强的硬度，能够在较快的风速中具有更强的稳定性，且铝材形成抗腐性的保护膜，电场寿命更强。 3、绝缘材料采用 95 氧化铝干压陶瓷，经过干压、上釉、然后 1200 度高温烧 12小时形成，相比市场的普通绝缘材料耐压性更强、坚固而且不易损坏，能够保证电场在长时间工作后不会轻易刮油，避免了电场的陶瓷短路现象。 4、电源采用纯数字电源，具有多项保护功能 5、依据HJ/T 62-2001、GB/T 16157-1996，油烟净化效率≥97%，折算为基准排风量时的油烟排放浓度≤0.2mg/m³；非甲烷总烃净化效率≥80%，折算为基准排风量时的非甲烷总经排放浓度≤1.5mg/m³;颗粒物净化效率≥90%，臭氧排放浓度≤0.1mg/m³，本体漏风率≤2.1%，设备本体阻力≤200pa，接地电阻≤0.25Ω。具有技术证书或相应的第三方检测报告 6、依据Gb8624-2012 设备材料燃烧性能等级≥B1级,垂直燃烧性能≥V-0级,阻燃等级≥B1级；具有阻燃等级证书或相应的检测报告。 | 9331
7 | 风柜启动保护器 | 2 | 套 | 说明:内配置空开、交流接触器、电动机综合保护器、第二次启动装置；通过低电压启动高电压，能对风柜起到，缺相自动断电、启动电流过大时自动断电、漏电时自动断电；充分的保护了风柜机的使用寿命及人员操作的安全 | 795
8 | 风柜支架连防震垫 | 2 | 套 | 说明：采用 10#槽钢,2 度油漆,防锈处理 | 582
9 | 风柜大小头 | 4 | 个 | 说明：采用不锈钢磨砂板 1.0mm厚 | 582
10 | 净化器支架 | 2 | 套 | 说明：采用 10#槽钢,2 度油漆,防锈处理 | 582
11 | 净化器大小头 | 4 | 个 | 说明：采用不锈钢磨砂板 1.0mm厚 | 582
12 | 不锈钢弯头 | 6 | 个 | 说明：采用不锈钢磨砂板 1.0mm厚 | 446
13 | 吊链 | 4 | 套 | 说明：不锈钢制 | 116
14 | 风机软接 | 2 | 套 | 优质帆布 | 174
15 | 不锈钢卫生墙板 | 10 | ㎡ | 说明：采用不锈钢磨砂板 1.0mm厚 | 155
16 | 烟管吊杆、三脚架 | 2 | 项 | 说明：不锈钢制 | 795
17 | 净化器托油盘 | 4 | 个 | 说明：采用不锈钢磨砂板 1.0mm厚 | 407
18 | 风机及软接托油盘 | 4 | 个 | 说明：采用不锈钢磨砂板 1.0mm厚 | 407
19 | 打墙洞 | 2 | 项 |  | 388
20 | 辅助材料及安装运输费 | 2 | 项 |  | 2134
厨房小件
1 | 大锅铲 | 6 | 把 |  | 27
2 | 炒勺 | 6 | 把 |  | 19
3 | 脸盘 | 6 | 个 |  | 43
4 | 脸盘 | 4 | 个 |  | 38
5 | 密漏 | 4 | 个 |  | 14.5
6 | 油漏 | 4 | 个 |  | 21.3
7 | 汤桶 | 4 | 个 |  | 50.4
8 | 汤桶 | 2 | 个 |  | 155
9 | 打菜勺 | 20 | 个 |  | 10
10 | 菜篮 | 6 | 个 |  | 18
11 | 菜篮 | 6 | 个 |  | 16
12 | 菜篮 | 6 | 个 |  | 12
13 | 保鲜盒 | 10 | 个 |  | 23
14 | 十八子斩切刀 | 6 | 把 |  | 43
15 | 片刀 | 6 | 把 |  | 41
16 | 磨刀石 | 2 | 块 |  | 12
17 | 锅刷 | 6 | 个 |  | 4
18 | 清洁球 | 10 | 个 |  | 0.8
19 | 油缸 | 2 | 个 |  | 14
20 | 保鲜膜 | 10 | 卷 |  | 17
21 | 菜墩 | 10 | 块 |  | 63
22 | 菜板 | 10 | 块 |  | 63
23 | 洗碗巾 | 10 | 条 |  | 3
24 | 味蛊 | 8 | 个 |  | 7
25 | 味蛊 | 8 | 个 |  | 9
26 | 调味勺 | 3 | 把 |  | 1.5
27 | 剪刀 | 2 | 把 |  | 4
28 | 刮皮刀 | 1 | 把 |  | 4
29 | 米饭保温炉 | 4 | 台 | 采用优质304-2B*1.0mm不锈钢板材，一次冲压成型，应用镜面抛光技术，安全环保，卫生精致，易于清洗；规格：Φ600mm。 | 2134
30 | 筷子 | 1024 | 双 | 有高分子材料PPS和玻璃纤维组成，耐高温不发霉。 依据GB4806-2023食品接触要求，具有食品接触产品安全认证证书或相应的检测报告。 | 4
31 | 不锈钢餐盘 | 1024 | 个 | 采用优质304-2B*0.8mm不锈钢材质，大五格，一次冲压成型，应用镜面抛光技术，安全环保，卫生精致，易于清洗。 依据GB4806-2023食品接触要求，具有食品接触产品安全认证证书或相应的检测报告。 | 29
32 | 不锈钢汤勺 | 1024 | 个 | 采用优质不锈钢制作厚度1.0mm。 依据GB4806-2023食品接触要求，具有食品接触产品安全认证证书或相应的检测报告。 | 8
小计：
询价书收悉，我单位认真阅知、理解并全面接受询价书的各项要求，报价如下：
价款总计（元）
总最高限价（元） | 458279.7
为保证产品的配套性和整体性，报价单位应综合考虑场地装修现状对产品的布局进行二次深化设计，且完成厨具设备安装、使用的土建、水电改造等相关一切费用包含在报价中，不另计取。为确保报价的准确性，报价单位可在报价前自行前往现场进行勘察。
以上价格包含为运输及风险、装卸、安装、吊装费、高空作业费、所有厨具设备安装一切相关工程内容及材料费用、高空作业费、二次送检、一年质保期、开票含税13%等费用。材料需满足质量要求，采购方不再另行支付其他费用。 如贵单位接受我单位报价，本响应文件及贵单位询价书将共同构成对我单位的约束，我单位将全面履行责任。 我单位理解：贵单位不一定接受我单位报价，也无须向我单位解释不接受的原因。 单位（公章） 年 月 日