## 包件3（厨房设备、饮水机） (2)
6.1厨房设备
序号 | 品名 | 规格 | 技术参数 | 数量 | 单位 | 单价最高限价/台（元） | 报价（含税单价/台/元） | 报价（含税小计/元） | 备注
AA | 一层收货区
AA01 | 灭蝇灯 | 8W | 说明： 功率：8W/220V； 有效面积:20~30㎡； 电流强度: 8~10 mA。 | 5 | 台 | 39.319 |  |  | =DISPIMG("ID_F76A7CF869734CC1A06DED5B4C09D954",1)
AA02 | 风幕机 | 按现场需求配置 | 说明： 1、贯流式强力送风轻松在室内外之间形成一道隐形的风幕墙，隔开室内外空气的同时，更可将灰尘，飞虫等阻挡于室外。 2、遮断效果佳，风路升级体现高风速，低噪音运转。 | 2 | 台 | 1067 |  |  | =DISPIMG("ID_280B66B66921484A83C0C7F564F1D011",1)
AA03 | 电子秤 | 300KG | 说明:工作范围0-300KG; 1、秤体防尘、防水性能好; 2、多种累计功能 3、多种计数模式 | 1 | 台 | 258.02 |  |  | =DISPIMG("ID_222A130448444465928EA6AD58EDF3CC",1)
AA04 | 双层工作台 | 1800*600*800 | 说明：采用优质SUS304不锈钢磨砂板 1、采用贴塑磨砂进口不锈钢板制作，面板采用1.2mm厚 ； 2、加强板采用3mm厚冷扎板； 3、支撑架采用1.0mm厚不锈钢管 ； 4、台脚1.0mm厚不锈钢管及不锈钢可调节脚； | 1 | 台 | 970 |  |  | =DISPIMG("ID_968215F83F014007A2351FCF3C8C9D3E",1)
AA05 | 双层餐车 | 800*450*800 | 说明：采用优质SUS304不锈钢磨砂板 1、车架采用δ1.2*30*30mm不锈钢方管； 2、车体采用1.2mm不锈钢板； 3、上部两侧设推拉横竿； 4、配4只进口脚轮，2只带刹车製。 | 4 | 台 | 339.5 |  |  | =DISPIMG("ID_E0657189B806495A8D7FB09E4512710F",1)
AA06 | 双孔收餐柜 | 1500*700*800 | 说明：采用优质SUS304不锈钢磨砂板 1、台面采用δ1.2mm不锈钢板，侧面采用δ1.2mm不锈钢板； 2、脚管采用1.2mmφ38不锈钢圆管； 3、横档采用1.2mmφ25不锈钢圆管； 4、调节脚采用全金属外包不锈钢可调脚； 5、附收残口φ180。 | 1 | 台 | 1455 |  |  | =DISPIMG("ID_B8C4291D86F04A84AFC5090222832A73",1)
AB | 一层仓库
AB01 | 灭蝇灯 | 8W | 说明： 功率：8W/220V； 有效面积:20~30㎡； 电流强度: 8~10 mA。 | 1 | 台 | 39.3238 |  |  | =DISPIMG("ID_608E997B0C974DFC8D885A5580CF04F7",1)
AB02 | 四层货架 | 1200*500*1500 | 说明：采用SUS304优质不锈钢磨砂板 1、层板采用不锈钢砂纹板折弯制作，厚度1.2mm； 2、表面平板；下垫不锈钢矩管作支架； 3、立柱采用38*38*1.2mm不锈钢管， 4、配可调节高度不锈钢子弹脚。 | 2 | 台 | 776 |  |  | =DISPIMG("ID_16CA391BE27E43A0AA522198AD9F3888",1)
AB03 | 平板推车 | 900*500*800 | 说明：采用优质SUS304不锈钢磨砂板 1、车架采用δ1.2*30*30mm不锈钢方管； 2、车身采用δ1.2mm不锈钢板； 3、设置不锈钢车推手； 4、配4只3寸防滑、耐磨万向轮优质胶轮，2只带刹车製。 | 1 | 台 | 291 |  |  | =DISPIMG("ID_929F0D3A5DC749B3B9256A0A36FC0A11",1)
AB04 | 米面架 | 1200*600*300 | 说明：采用优质SUS304不锈钢管 1、立柱采用1.2mm不锈钢管； 2、横档采用1.0mm不锈钢方管； 3、调节脚采用全金属外包可调式子弹脚； 4、每层为格栅式结构。 | 2 | 台 | 393.82 |  |  | =DISPIMG("ID_02B7CAD422984A8481100BCDE7F24287",1)
AC | 一层加工区
AC01 | 灭蝇灯 | 8W | 说明： 功率：8W/220V； 有效面积:20~30㎡； 电流强度: 8~10 mA。 | 1 | 台 | 39.3238 |  |  | =DISPIMG("ID_542F04BCA0FC4D878D56C36711ADEFF7",1)
AC02 | 紫外线杀菌灯 | 30W | 说明： 功率：30W/220V； 适用面积:25~40㎡ | 2 | 台 | 145.5 |  |  | =DISPIMG("ID_7634A0FD17D743F28E03AC1C99E97E29",1)
AC03 | 洗地龙头 | 10米 | 开放式涂层钢洗地龙头，抛光镀铬喷阀 喉管:自动回卷伸缩，环氧敞开式卷盘软管长10米 适用于墙壁、天花板或台面下安装 | 1 | 台 | 1746 |  |  | =DISPIMG("ID_6EFAF91B1C0D43D48C04EAE86D4731B5",1)
AC04 | 大单星水池 | 1000*700*800 | 说明：采用优质SUS304不锈钢 1、台面采用δ1.2mm不锈钢板； 2、星盆斗采用δ1.2mm不锈钢机冲； 3、脚管采用δ1.2mm不锈钢管； 4、调节脚采用全金属外包子弹脚； 5、配星盆去水槽，隔渣板。 | 4 | 台 | 941.1842 |  |  | =DISPIMG("ID_B439462FE74C4BBCBF051EDA51CA7949",1)
AC05 | 单星带板水池 | 1200*700*800 | 说明：采用优质SUS304不锈钢 1、台面采用δ1.2mm不锈钢板； 2、星盆斗采用δ1.2mm不锈钢机冲； 3、脚管采用δ1.2mm不锈钢管； 4、调节脚采用全金属外包子弹脚； 5、配星盆去水槽，隔渣板。 | 2 | 台 | 937.02 |  |  | =DISPIMG("ID_8B636995ABFA4A4B857B07DBA6F9B542",1)
AC06 | 双层工作台 | 1200*700*800 | 说明：采用优质SUS304不锈钢磨砂板 1、采用贴塑磨砂进口不锈钢板制作，面板采用1.2mm厚 ； 2、加强板采用3mm厚冷扎板； 3、支撑架采用1.0mm厚不锈钢管 ； 4、台脚1.0mm厚不锈钢管及不锈钢可调节脚； | 1 | 台 | 1026.1688 |  |  | =DISPIMG("ID_4FC95B1AD3734246935E8E90F396169B",1)
AC07 | 四层菜架 | 1200*500*1500 | 说明：采用优质SUS304不锈钢磨砂板 1、层板采用不锈钢砂纹板折弯制作，厚度1.2mm； 2、表面冲条形孔；下垫不锈钢矩管作支架； 3、立柱采用38*38*1.2mm不锈钢管， 4、配可调节高度不锈钢子弹脚。 | 1 | 台 | 1228.6699 |  |  | =DISPIMG("ID_B4A503313F8A49149B8DD946F90765BF",1)
AC08 | 绞切两用机 | 2.2kw/220v | 说明： 1、电压:220V 2、功率：2.2kw 3、肉片400kg/h、肉丝200kg/h 4、刀片厚度0.9mm 5、将切肉、绞肉两大功能集于一体，具备切肉机和绞肉机各自的特点； | 1 | 台 | 2489.6699 |  |  | =DISPIMG("ID_883CF53D57A54F7F8C8AABCB69984B09",1)
AC09 | 节能环保电热开水器 | 9KW | 说明： 1、采用自动延时进水防生熟混合进水装置，防干烧、有超温相过载保护、箱体有保温性能，节能降耗，配底座。 2、开水器内置溢流管.避免开水外溢烫伤；水箱零压力，不易爆内胆； 3、采用全封闭防异物投入安全设计，采用优质食用级SUS304不锈钢内胆；内胆可清污排垢； 4、功率：9KW/380V。 | 1 | 台 | 1344.42 |  |  | =DISPIMG("ID_22D107C5D8C64EF7BE73C20EC15AC786",1)
AD | 一层主厨房
AD01 | 灭蝇灯 | 8W | 说明： 功率：8W/220V； 有效面积:20~30㎡； 电流强度: 8~10 mA。 | 2 | 台 | 39.3238 |  |  | =DISPIMG("ID_13FF7EEF63F8410DBE602F9FA1B1ADB5",1)
AD02 | 炉间拼台 | 400*1250*800 | 说明：采用优质SUS304不锈钢磨砂板 台面: δ1.2mm不锈钢板 背面：δ1.0mm不锈钢板 | 2 | 台 | 876.88 |  |  | =DISPIMG("ID_EA96E58E29CB487AB6667277F4CDA2C5",1)
AD03 | 电磁单头大炒炉 | 1200*1250*800 | 说明： 1、额定功率（kw）：25； 2、额定电压：380V 三相四线； 3、材质说明：采用优质不锈钢板； 1）采用200mm*130mm（±5%） LED显示屏，操作直观具有电量KW.h,功率KW,明火仿真加热同步显示功能，高精度模拟真实火力，中文故障代码，“无锅，超温，电压，传感”。 2）智能控制系统：具有“预约，定时，定温功能”；智能烹饪模式：自定义菜单模式，辅助设置菜品不低于“4种”，分4段自动加热模式，达到烹饪菜品一键智能火力控制,依据GB／T 25000.51-2016提供具有相关资质的第三方专业检测机构出具的检测报告或相应的技术鉴定证书。 3）控制面板配置“防误动作开关，一键紧急停止”，配置360度旋转无级变速脚动式磁感开关，核心零部件开关控制模块通过GB/T 4208-2017<<外壳防护等级（IP代码）>>，防尘级别达到IP6X,防水级别达到IPX7。 4）采用技术领先的聚能线盘节能设计，高温环境下连续工作480h无故障。 5）机芯采用分层次散热结构，外壳全密封设计，采用黑色汽车烤漆机箱达到绝缘效果。 6）软启动技术，超宽工作电压设计，具有3h自动关机功能，自动报警装置。 7)依据GB/T 10125-2021技术要求，防腐蚀等级≥户内1级，具有防腐蚀等级证书或相应的第三方检测报告 | 2 | 台 | 17266 |  |  | =DISPIMG("ID_AFA6F4B78A0447A5B31E86C7C86DF07A",1)
AD04 | 电热双门蒸饭柜（电脑版） | 24盘 | 说明：采用优质SUS304不锈钢磨砂板 1：用电功率2*12KW/380V。 2:整机柜体全部采用优质不锈钢板材制作，隔条50%防脱落，包括内部全不锈钢加强，长期使用结构安全可靠，无腐蚀现象。 3:全不锈钢手轮式铸造铰链，长期使用无松动滑牙现象。 4:精选双ｕ型优质发热管。 5:具有自动进水功能。 6：微电脑智能控制，可实现全自动控制，定时定温，缺水保护，过热保护，电线符合国家CCC标准，配有接地标准。 7:蒸饭时箱内微压状态，自动泄压，既安全节能、食物口感更佳。 8:柜体采用高密度保温材料，使用过程中外壳表面温度在50摄氏度以内，不烫手，安全节能。 9.依据GB/T 10125-2021技术要求，防腐蚀等级≥户内1级，具有防腐蚀等级证书或相应的第三方检测报告 | 2 | 台 | 11446 |  |  | =DISPIMG("ID_7D9E2CD816F44B64B185E4E7BCC9F702",1)
AD05 | 双层工作台 | 1800*800*800 | 说明：采用优质SUS304不锈钢磨砂板 1、采用贴塑磨砂进口不锈钢板制作，面板采用1.2mm厚 ； 2、加强板采用3mm厚冷扎板； 3、支撑架采用1.0mm厚不锈钢管 ； 4、台脚1.0mm厚不锈钢管及不锈钢可调节脚； | 4 | 台 | 1479.25 |  |  | =DISPIMG("ID_91D1C89B8E00479AA94EA767C89F30C8",1)
AD06 | 双通工作台 | 1800*800*800 | 说明：采用SUS304不锈钢磨砂板 1、台面采用δ1.2mm不锈钢板、底夹15mm高密度板； 2、层板、底板采用δ1.0mm不锈钢板，层板为活动式； 3、侧板采用δ1.0mm不锈钢板，门采用δ0.8mm不锈钢板； 4、腿管采用1.2φ51mm不锈钢管； 5、调节脚采用全金属外包不锈钢子弹脚； 6、门采用滑轮及提供不锈钢滑轨。 7、门拉手为原门侧槽式压出，不用工具即可卸下，方便清洗及调校位置 | 2 | 台 | 2505.8301 |  |  | =DISPIMG("ID_6A6C30652722431EB38EB753AD2DF98A",1)
AD07 | 水压式洗米机 | Φ500*860 | 说明：采用优质SUS304不锈钢磨砂板 规格：Φ580*850 生产量：50kg 进水量：35L/分钟 | 1 | 台 | 1771.6371 |  |  | =DISPIMG("ID_30AF7320F3C24EAAB572A74B141E0247",1)
AD09 | 双星水池 | 1200*700*800 | 说明：采用优质SUS304不锈钢 1、台面采用δ1.2mm不锈钢板； 2、星盆斗采用δ1.2mm不锈钢机冲； 3、脚管采用δ1.2mm不锈钢管； 4、调节脚采用全金属外包子弹脚； 5、配星盆去水槽，隔渣板。 | 1 | 台 | 1428.6451 |  |  | =DISPIMG("ID_FCC2D3BF0F664D4BAF4CB14020A908B1",1)
AD10 | 砧板刀具消毒柜 | 800*550*1010 | 说明：采用优质不锈钢磨砂板 1、选用全钢柜体，无磁不锈钢内胆、层架； 2、选用进口原配件，自动温控，高温消毒、烘干；温度适中、调节方便、干净卫生。 3、超大容量设计，独立消毒室，可对刀具及砧板多方位消毒杀菌。 4、依据GB/T 10125-2021技术要求，防腐蚀等级≥户内1级，具有防腐蚀等级证书或相应的第三方检测报告 | 1 | 台 | 2023.42 |  |  | =DISPIMG("ID_63329F71B8784178BAB18EF5356DE991",1)
AD11 | 四门冰箱 | 1220*720*1950 | 说明：采用优质不锈钢磨砂板 1、使用优质压缩机，制冷强劲，静音节能； 2、全铜管冷凝器、双温双控； 3、电子控制器、电子显示器，柜内温度控制更加准确； 4、冰箱配备了门体自动关闭结构，方便客户操作； 5、门体内衬板为不锈钢材质，比吸塑内衬板更加卫生、耐用； 6、内箱底板采用圆弧内角，方便清理，卫生无死角； 7、冷藏+10~-5°C、冷冻0~-18°C。 8、能效等级二级或一级，有3C认证、节能认证证书 | 1 | 台 | 5014.9 |  |  | =DISPIMG("ID_AF2BB63477C341C0BC3235C0C213FB22",1)
AD12 | 四层菜架 | 1500*500*1500 | 说明：采用优质SUS304不锈钢磨砂板 1、层板采用不锈钢砂纹板折弯制作，厚度1.2mm； 2、表面冲条形孔；下垫不锈钢矩管作支架； 3、立柱采用38*38*1.2mm不锈钢管， 4、配可调节高度不锈钢子弹脚。 | 2 | 台 | 1072.82 |  |  | =DISPIMG("ID_345F8FCC4DE549328CB82B49A602F4E9",1)
AE | 一层二次更衣
AE01 | 灭蝇灯 | 8W | 说明： 功率：8W/220V； 有效面积:20~30㎡； 电流强度: 8~10 mA。 | 1 | 台 | 39.3238 |  |  | =DISPIMG("ID_5BCB81D8A6214514B2711C7B88B22CEE",1)
AE02 | 单星水池 | 600*600*800 | 说明：采用优质SUS304不锈钢 1、台面采用δ1.2mm不锈钢板； 2、星盆斗采用δ1.2mm不锈钢机冲； 3、脚管采用δ1.2mm不锈钢管； 4、调节脚采用全金属外包子弹脚； 5、配星盆去水槽，隔渣板。 | 1 | 台 | 795.0896 |  |  | =DISPIMG("ID_D2A0EC18CCED4810A9E9392FFD514A6D",1)
AF | 一层备餐间
AF01 | 灭蝇灯 | 8W | 说明： 功率：8W/220V； 有效面积:20~30㎡； 电流强度: 8~10 mA。 | 1 | 台 | 39.3238 |  |  | =DISPIMG("ID_3DC35CE2C5DF422A8D4B78025C55B9E6",1)
AF02 | 紫外线杀菌灯 | 30W | 说明： 功率：30W/220V； 适用面积:25~40㎡ | 3 | 台 | 213.4 |  |  | =DISPIMG("ID_C947B671FAE841158572B68C0D625D96",1)
AF03 | 双层工作台 | 1800*700*800 | 说明：采用优质SUS304不锈钢磨砂板 1、采用贴塑磨砂进口不锈钢板制作，面板采用1.2mm厚 ； 2、加强板采用3mm厚冷扎板； 3、支撑架采用1.0mm厚不锈钢管 ； 4、台脚1.0mm厚不锈钢管及不锈钢可调节脚； | 2 | 台 | 2505.8301 |  |  | =DISPIMG("ID_8B71CFF9747244F0A65DFC61CE68D8EC",1)
AF04 | 双星水池 | 1200*700*800 | 说明：采用优质SUS304不锈钢 1、台面采用δ1.2mm不锈钢板； 2、星盆斗采用δ1.2mm不锈钢机冲； 3、脚管采用δ1.2mm不锈钢管； 4、调节脚采用全金属外包子弹脚； 5、配星盆去水槽，隔渣板。 | 1 | 台 | 1428.6451 |  |  | =DISPIMG("ID_FE9864FEE8484EEF97AD8183FD861B01",1)
AF05 | 留样冰箱 | 218L | 说明：采用优质不锈钢磨砂板 1、使用优质压缩机，制冷强劲，静音节能； 2、全铜管冷凝器、蒸发器； 3、冰箱配备玻璃门，更加卫生、方便； 4、内箱底板采用圆弧内角，方便清理，卫生无死角； 5、冷藏+10~+0°C | 1 | 台 | 2231 |  |  | =DISPIMG("ID_9EDA36B3A98749B1B463528691E922BE",1)
AF06 | 暖饭（汤）车 | 700*700*800 | 说明：采用304不锈钢磨砂板 1、车身采用δ1.2mm不锈钢板； 2、车盖采用δ1.0mm不锈钢板； 3、配4只3寸防滑、耐磨万向轮优质胶轮，2只带刹车製。 | 3 | 台 | 1780.7551 |  |  | =DISPIMG("ID_E87A81881BD04E2097671342B0C468A0",1)
AF07 | 五格保温台 | 1800*700*800 | 说明：采用优质SUS304不锈钢磨砂板 1、台面采用δ1.2mm不锈钢板； 2、水箱、侧板、背板用δ1.0mm不锈钢板； 3、腿管采用1.2mmφ38不锈钢管制作； 4、调节脚采用全金属外包不锈钢子弹脚； 5、配不锈钢电热管，自动电控恒温式保温方式； 6、依据GB/T 10125-2021技术要求，防腐蚀等级≥户内1级，具有防腐蚀等级证书或相应的第三方检测报告 | 3 | 台 | 2718.5511 |  |  | =DISPIMG("ID_12F886CF3F3642AAAF5BA1CCE5AC5055",1)
AF08 | 双层工作台 | 1200*700*800 | 说明：采用优质SUS304不锈钢磨砂板 1、采用贴塑磨砂进口不锈钢板制作，面板采用1.2mm厚 ； 2、加强板采用3mm厚冷扎板； 3、支撑架采用1.0mm厚不锈钢管 ； 4、台脚1.0mm厚不锈钢管及不锈钢可调节脚； | 2 | 台 | 1026.1688 |  |  | =DISPIMG("ID_B9B6727189DE468C8BC53E36260F11C0",1)
AG | 一层洗消间
AG01 | 灭蝇灯 | 8W | 说明： 功率：8W/220V； 有效面积:20~30㎡； 电流强度: 8~10 mA。 | 1 | 台 | 39.3238 |  |  | =DISPIMG("ID_C0857A4959AD40E79EC8534CEF5DFB33",1)
AG02 | 紫外线杀菌灯 | 30W | 说明： 功率：30W/220V； 适用面积:25~40㎡ | 2 | 台 | 213.4 |  |  | =DISPIMG("ID_064448A68196424DBF7E94E49149169E",1)
AG03 | 洗地龙头 | 10米 | 开放式涂层钢洗地龙头，抛光镀铬喷阀 喉管:自动回卷伸缩，环氧敞开式卷盘软管长10米 适用于墙壁、天花板或台面下安装 | 1 | 台 | 2825.7458 |  |  | =DISPIMG("ID_19E85757C5524DC7A8C88A3F9C7C6AA6",1)
AG04 | 鼓泡式多功能清洗机 | 1500*800*950 | 说明：采用优质不锈钢磨砂板 功率：11.1kw/380v 1、台面采用δ1.2mm不锈钢板； 2、星盆斗采用δ1.2mm不锈钢机冲，隔渣板； 3、调节脚采用全金属外包可调脚；； 4、具有杀菌消毒作用，主要利用清洗机的超能强度、频率、作用时间对伤寒杆菌、葡萄球菌，部分链球菌及大肠杆菌进行强烈杀伤打击； 5、环保健康清洗就餐用具，节约时间及劳力； 6、配不锈钢电热管，自动电控恒温式加热方式。 | 1 | 台 | 8031.6 |  |  | =DISPIMG("ID_8E356848A03746839C7371BB0D07162D",1)
AG05 | 单孔收餐台 | 1200*700*800 | 说明：采用优质SUS304不锈钢磨砂板 1、台面采用δ1.2mm不锈钢板； 2、脚管采用1.2mmφ38不锈钢圆管； 3、横档采用1.2mmφ25不锈钢圆管； 4、调节脚采用全金属外包不锈钢子弹脚； 5、附收残口φ180。 | 1 | 台 | 937.02 |  |  | =DISPIMG("ID_F385B4D189014184A87B815EBCDBC92F",1)
AG06 | 大单星水池 | 1000*700*800 | 说明：采用优质SUS304不锈钢 1、台面采用δ1.2mm不锈钢板； 2、星盆斗采用δ1.2mm不锈钢机冲； 3、脚管采用δ1.2mm不锈钢管； 4、调节脚采用全金属外包子弹脚； 5、配星盆去水槽，隔渣板。 | 2 | 台 | 941.1842 |  |  | =DISPIMG("ID_B3FDEE16403D4A47AEF7A19C000952A0",1)
AG07 | 双门热风循环消毒柜 | 1300*600*1900 | 说明：采用优质不锈钢磨砂板 1、内壳板采用δ1.2mm不锈钢板； 2、外壳板采用δ1.2mm不锈钢板； 3、托盘兰采用Φ6mm不锈钢条； 4、腿管采用1.2mmφ51不锈钢管； 5、设双向导热风管道并保温装置。专用循环离心式引风及盘管式加热管，独立不锈钢电源控制箱进口原配件，自动温控，自动开/关机，热风循环式消毒、烘干。温度适中、调节方便。 6、依据GB/T 10125-2021技术要求，防腐蚀等级≥户内1级，具有防腐蚀等级证书或相应的第三方检测报告 | 2 | 台 | 5341.4699 |  |  | =DISPIMG("ID_A5E20B23B9A94857AA2736952370450F",1)
AH | 烹饪区排烟系统
AH01 | 烹饪区集烟罩 | L*1300*500 | 说明： 采用优质SUS304不锈钢磨砂板。 壳体采用优质不锈钢δ1.2mm材料。 | 6.5 | 米 | 814.8 |  |  | =DISPIMG("ID_0FF2913ABD43412BAE8195BBAFD20A9E",1)
AH02 | 烟罩隔油网 | 按烟罩情况制作 | 说明： 采用SUS304优质1.0mm不锈钢板制。 | 13 | 块 | 101.5299 |  |  | =DISPIMG("ID_E1E26D1609AE43C49001BCFE343B6E21",1)
AH03 | 炉后挡板 | L*1100*25 | 说明： 采用SUS304优质1.0mm不锈钢板制。 | 6.5 | 米 | 388 |  |  | =DISPIMG("ID_65444B486D9745E2B55A59108E38A328",1)
AH04 | 集烟风管 | 500*500 | 说明： 采用SUS304优质1.2mm不锈钢板制作，加强筋设计。 | 18 | ㎡ | 258.02 |  |  | =DISPIMG("ID_1158FD6101C144A2B15CAC0BA5BF8523",1)
AH05 | 排烟风管 | 500*500 | 说明： 采用SUS304优质1.2mm不锈钢板制作，加强筋设计。 | 32 | ㎡ | 258.02 |  |  | =DISPIMG("ID_16F7A77D1B244E159464D8AE3DDBA06A",1)
AH06 | 排烟弯头 | 按现场情况制作 | 说明： 采用SUS304优质1.2mm不锈钢板制作，加强筋设计。 | 2 | 个 | 665.42 |  |  | =DISPIMG("ID_9DB32BF1CE8A4B499C3AD8F9A4A8CFFA",1)
AH07 | 排烟弯头变节 | 按现场情况制作 | 说明： 采用SUS304优质1.2mm不锈钢板制作，加强筋设计。 | 4 | 个 | 665.42 |  |  | =DISPIMG("ID_CDD998ACC87740FA8E489CB78D16804F",1)
AH08 | 静电油烟净化器 | 16000M³/H | 说明： 功率：220V电压选择低能耗电源电路，耗电省 机体：采用模具冲压一次成型、箱体内外不锈钢，内部单元极板采用优质铝板，防腐性能好、使用寿命长。 油烟去除必经国家环保总局认定的监测部门检测，洁净的空气经出风口排出，达标排放。 依据HJ/T 62-2001、GB/T 16157-1996，油烟净化效率≥97%，折算为基准排风量时的油烟排放浓度≤0.2mg/m³；非甲烷总烃净化效率≥80%，折算为基准排风量时的非甲烷总经排放浓度≤1.5mg/m³;颗粒物净化效率≥90%，臭氧排放浓度≤0.1mg/m³，本体漏风率≤2.1%，设备本体阻力≤200pa，接地电阻≤0.25Ω。具有技术证书或相应的第三方检测报告 依据Gb8624-2012 设备材料燃烧性能等级≥B1级,垂直燃烧性能≥V-0级,阻燃等级≥B1级；具有燃烧性能、阻燃等级证书或相应的检测报告。 | 1 | 台 | 12993.15 |  |  | =DISPIMG("ID_619B4535C7DD4FDDBEEB286C50E86EEF",1)
AH09 | 低噪音离心式排烟风机 | 7.5KW/380V | 规格：7.5KW/380V 1、风机外观：外壳采用标准镀锌板制作，风机骨架用标准角钢，底架采用标准槽钢焊接而成； 2、进风口：制成整体，装于风机的侧面，与轴向平行的截面为曲线形状，使气体顺利进入叶轮，且损失较小； 3、叶轮：采用优质镀锌钢板制成，叶片设计符合空气动力学的特定形状， 效率最高，噪声最低。叶片用铆钉固定在中盘及端圈上。叶轮经静、动平衡校正，精度达到 G2.5 级，空气动力性能良好，效率高，运转平稳； 4、轴承：带座外球面轴承，两者球面之间自动调心，弥补机械轴心的偏位等，不至于给轴承加任何过度的外力；轴承采用标准式补充加脂方式，可以 在各种各样的条件下使用，其中在很脏，湿气很大，温度很高的场合使用；轴承和轴承座之间具有互换性。 5、低噪音电机通过皮带轮、皮带带动安装在优质轴心上的前向多翼式大弧度叶片，叶轮及轴由外球面紧定套调心滚动轴承支撑，运转平稳，寿命长。 | 1 | 台 | 6654.2 |  |  | =DISPIMG("ID_AFA77C387AA447EDB72CEB98261174C5",1)
AH10 | 风机变频保护器 | 与风机配套 | 说明: 内配置空开、交流接触器、电动机综合保护器、变频启动装置； 通过低电压启动高电压，对风柜起到，缺相自动断电、启动电流过大时自动断电、漏电时自动断电； 可有效减少风机在启动时惯性对叶轮的冲击和电动机启动过大的启动电流对供电线路的影响，并且对风机电动机起到短路，缺相，过载，失压等保护作用。 | 1 | 套 | 1901.2 |  |  | =DISPIMG("ID_09926784AFC0496B91368BBD0F741420",1)
AH11 | 风机、净化器支架 | 按现场情况制作 | 采用优质槽钢或角钢制作 | 2 | 套 | 543.2 |  |  | =DISPIMG("ID_4C9D02E077D94D5F9E2BD216BFD48DE7",1)
AH12 | 风机软接 | 按现场情况制作 | 采用优质帆布软接制作 | 1 | 项 | 95.06 |  |  | =DISPIMG("ID_DBFAEAC491784949860929DF9609A758",1)
AH13 | 止回阀 | 按现场情况制作 | 阀门叶片合页式设计，叶片内凹，阀门主体外凸 达到超强密封性能,卡扣式简易安装,方便快捷。 | 1 | 项 | 814.8 |  |  | =DISPIMG("ID_98F3A9679F674A0DA78DC57C1804BFC0",1)
AJ | 大厅
AJ01 | 不锈钢连体餐桌 | 四人位 | 说明：采用优质不锈钢磨砂板 桌面:采用贴塑磨砂进口不锈钢板制作，面板厚1.2mm； 尺寸:1200*600mm； 凳面:采用贴塑磨砂进口不锈钢板制作，面板厚1.2mm； 尺寸:1000*230mm； 桌架采用优质不锈钢管50*50mm，主管厚1.5mm，辅管厚1.2mm； 外套脚:防滑橡胶皮套。 | 80 | 套 | 970 |  |  | =DISPIMG("ID_2403D2C650B648E9867B0C90CCD0B60C",1)
其他费用
1 | 辅助材料 |  |  | 1 | 项 | 1086.4
2 | 安装费 |  |  | 1 | 项 | 2716
3 | 运输费 |  |  | 1 | 项 | 1358
8.1饮水机
1 | 三龙头饮水机 |  | 出水方式：一开两温 水胆：26L 功率:3000W 电源:220V50Hz 尺寸:95*45*125CM 过滤:RO400+6G压力桶 适用水压:100-400（KPA） 具有3C认证、节能认证证书 额定总净水量≥4000L，净水产水量≥65%，水效等级1级(提供中国水效标识网产品查询截图) | 8 | 台 | 11446
询价书收悉，我单位认真阅知、理解并全面接受询价书的各项要求，报价如下：
价款总计（元）
总最高限价（元） |  | 379551.03
为保证产品的配套性和整体性，报价单位应综合考虑场地装修现状对产品的布局进行二次深化设计，且完成厨具设备安装、使用的土建、水电改造等相关一切费用包含在报价中，不另计取。为确保报价的准确性，报价单位可在报价前自行前往现场进行勘察。
以上价格包含为运输及风险、装卸、安装、吊装费、高空作业费、所有厨具设备安装一切相关工程内容及材料费用、高空作业费、二次送检、一年质保期、开票含税13%等费用。材料需满足质量要求，采购方不再另行支付其他费用。 如贵单位接受我单位报价，本响应文件及贵单位询价书将共同构成对我单位的约束，我单位将全面履行责任。 我单位理解：贵单位不一定接受我单位报价，也无须向我单位解释不接受的原因。 单位（公章） 年 月 日